## nodes
node | is_commodity | is_state | is_res | is_market | is_inflow | state_max | in_max | out_max
ng | 1 | 0 | 0 | 0 | 0 | 0 | 0 | 0
elc | 0 | 0 | 1 | 0 | 0 | 0 | 0 | 0
dh | 0 | 1 | 0 | 0 | 0 | 10 | 3 | 3
h2 | 0 | 1 | 0 | 0 | 1 | 4 | 1 | 1
dh2 | 0 | 0 | 0 | 0 | 1 | 0 | 0 | 0
npe | 0 | 0 | 0 | 1 | 0 | 0 | 0 | 0

## processes
process | is_cf | is_cf_fix | is_online | is_res | conversion | eff | load_min | load_max | start_cost | min_online | min_offline
ngchp | 0 | 0 | 1 | 1 | 1 | 0.9 | 0.3 | 1 | 0 | 4 | 3
hp1 | 0 | 0 | 0 | 1 | 1 | 3 | 0 | 1 | 0 | 0 | 0
p2x1 | 0 | 0 | 0 | 1 | 1 | 0.7 | 0 | 1 | 0 | 0 | 0
pv1 | 1 | 1 | 0 | 0 | 1 | 1 | 0 | 1 | 0 | 0 | 0
pv2 | 1 | 0 | 0 | 0 | 1 | 1 | 0 | 1 | 0 | 0 | 0
dh_tra | 0 | 0 | 0 | 0 | 2 | 0.99 | 0 | 1 | 0 | 0 | 0
spot | 0 | 0 | 0 | 0 | 3 | 1 | 0 | 1 | 0 | 0 | 0

## efficiencies
process | 1 | 2 | 3 | 4 | 5 | 6 | 7 | 8 | 9 | 10
ngchp,op | 0.4 | 0.6 | 0.8 | 0.9 | 1
ngchp,eff | 0.8 | 0.78 | 0.75 | 0.7 | 0.65

## process_topology
process | source_sink | node | conversion_coeff | capacity | VOM_cost | ramp_up | ramp_down
ngchp | source | ng | 1 | 20 | 3 | 0.3 | 0.3
ngchp | sink | dh | 1 | 10 | 0 | 0.3 | 0.3
ngchp | sink | elc | 1 | 8 | 0 | 0.3 | 0.3
hp1 | source | elc | 1 | 5 | 15 | 0.4 | 0.4
hp1 | sink | dh | 1 | 15 | 0.5 | 0.4 | 0.4
p2x1 | source | elc | 1 | 10 | 15 | 1 | 1
p2x1 | sink | h2 | 1 | 7 | 1 | 1 | 1
pv1 | sink | elc | 1 | 5 | 0.5 | 1 | 1
pv2 | sink | elc | 1 | 5 | 0.5 | 1 | 1
dh_tra | source | dh | 1 | 20 | 0 | 1 | 1
dh_tra | sink | dh2 | 1 | 20 | 0 | 1 | 1
spot | source | elc | 1 | 0 | 0 | 1 | 1
spot | sink | npe | 1 | 0 | 0 | 1 | 1

## reserve_type
type | ramp_factor
fast | 4
slow | 1

## cf
t | pv1,s1 | pv1,s2 | pv1,s3 | pv2,s1 | pv2,s2 | pv2,s3
0:00 | 0 | 0 | 0 | 0 | 0 | 0
1:00 | 0.4 | 0.4 | 0.4 | 0.4 | 0.4 | 0.4
2:00 | 0.5 | 0.5 | 0.5 | 0.5 | 0.5 | 0.5
3:00 | 0 | 0 | 0 | 0 | 0 | 0
4:00 | 0.8 | 0.8 | 0.8 | 0.8 | 0.8 | 0.8
5:00 | 1 | 1 | 1 | 1 | 1 | 1
6:00 | 0.1 | 0.1 | 0.1 | 0.1 | 0.1 | 0.1
7:00 | 0.6 | 0.6 | 0.6 | 0.6 | 0.6 | 0.6
8:00 | 0.4 | 0.4 | 0.4 | 0.4 | 0.4 | 0.4
9:00 | 0.6 | 0.6 | 0.6 | 0.6 | 0.6 | 0.6
10:00 | 0.7 | 0.7 | 0.7 | 0.7 | 0.7 | 0.7
11:00 | 0.1 | 0.1 | 0.1 | 0.1 | 0.1 | 0.1
12:00 | 0.1 | 0.1 | 0.1 | 0.1 | 0.1 | 0.1
13:00 | 0.8 | 0.8 | 0.8 | 0.8 | 0.8 | 0.8
14:00 | 0.9 | 0.9 | 0.9 | 0.9 | 0.9 | 0.9
15:00 | 0.2 | 0.2 | 0.2 | 0.2 | 0.2 | 0.2
16:00 | 0.4 | 0.4 | 0.4 | 0.4 | 0.4 | 0.4
17:00 | 0.6 | 0.6 | 0.6 | 0.6 | 0.6 | 0.6
18:00 | 0.7 | 0.7 | 0.7 | 0.7 | 0.7 | 0.7
19:00 | 0.7 | 0.7 | 0.7 | 0.7 | 0.7 | 0.7
20:00 | 0.6 | 0.6 | 0.6 | 0.6 | 0.6 | 0.6
21:00 | 0.7 | 0.7 | 0.7 | 0.7 | 0.7 | 0.7
22:00 | 0.1 | 0.1 | 0.1 | 0.1 | 0.1 | 0.1
23:00 | 0.6 | 0.6 | 0.6 | 0.6 | 0.6 | 0.6

## inflow
t | dh2,s1 | h2,s1 | dh2,s2 | h2,s2 | dh2,s3 | h2,s3
0:00 | 0 | 0 | 0 | 0 | 0 | 0
1:00 | -5 | -5 | -5 | -5 | -5 | -5
2:00 | -4 | -6 | -4 | -6 | -4 | -6
3:00 | -2 | -3 | -2 | -3 | -2 | -3
4:00 | -7 | -4 | -7 | -4 | -7 | -4
5:00 | -5 | -5 | -5 | -5 | -5 | -5
6:00 | -14 | 0 | -14 | 0 | -14 | 0
7:00 | -20 | -2 | -20 | -2 | -20 | -2
8:00 | -13 | -2 | -13 | -2 | -13 | -2
9:00 | -12 | -5 | -12 | -5 | -12 | -5
10:00 | -13 | -2 | -13 | -2 | -13 | -2
11:00 | -14 | -6 | -14 | -6 | -14 | -6
12:00 | -18 | -4 | -18 | -4 | -18 | -4
13:00 | -14 | -3 | -14 | -3 | -14 | -3
14:00 | -15 | -5 | -15 | -5 | -15 | -5
15:00 | -14 | -1 | -14 | -1 | -14 | -1
16:00 | -20 | -5 | -20 | -5 | -20 | -5
17:00 | -20 | -4 | -20 | -4 | -20 | -4
18:00 | -20 | 0 | -20 | 0 | -20 | 0
19:00 | -20 | -1 | -20 | -1 | -20 | -1
20:00 | -16 | -4 | -16 | -4 | -16 | -4
21:00 | -14 | -5 | -14 | -5 | -14 | -5
22:00 | -11 | -1 | -11 | -1 | -11 | -1
23:00 | -9 | -3 | -9 | -3 | -9 | -3

## price
t | ng,s1 | ng,s2 | ng,s3
0:00 | 12 | 12 | 12
1:00 | 12 | 12 | 12
2:00 | 12 | 12 | 12
3:00 | 12 | 12 | 12
4:00 | 12 | 12 | 12
5:00 | 12 | 12 | 12
6:00 | 12 | 12 | 12
7:00 | 12 | 12 | 12
8:00 | 12 | 12 | 12
9:00 | 12 | 12 | 12
10:00 | 12 | 12 | 12
11:00 | 12 | 12 | 12
12:00 | 12 | 12 | 12
13:00 | 12 | 12 | 12
14:00 | 12 | 12 | 12
15:00 | 12 | 12 | 12
16:00 | 12 | 12 | 12
17:00 | 12 | 12 | 12
18:00 | 12 | 12 | 12
19:00 | 12 | 12 | 12
20:00 | 12 | 12 | 12
21:00 | 12 | 12 | 12
22:00 | 12 | 12 | 12
23:00 | 12 | 12 | 12

## markets
market | type | node | direction | realisation | reserve_type
npe | energy | npe | none | 0 | none
fcr_n | reserve | elc | up_down | 0 | fast
fcr_up | reserve | elc | res_up | 0.2 | slow
fcr_dn | reserve | elc | res_down | 0.2 | slow

## market_prices
t | npe,s1 | fcr_n,s1 | fcr_up,s1 | fcr_dn,s1 | npe,s2 | fcr_n,s2 | fcr_up,s2 | fcr_dn,s2 | npe,s3 | fcr_n,s3 | fcr_up,s3 | fcr_dn,s3
0:00 | 48 | 5 | 4 | 12 | 72 | 6 | 4.8 | 14.4 | 24 | 0 | 0 | 0
1:00 | 60 | 34 | 56 | 71 | 90 | 40.8 | 67.2 | 85.2 | 30 | 0 | 0 | 0
2:00 | 58 | 92 | 44 | 42 | 87 | 110.4 | 52.8 | 50.4 | 29 | 0 | 0 | 0
3:00 | 51 | 66 | 86 | 39 | 76.5 | 79.2 | 103.2 | 46.8 | 25.5 | 0 | 0 | 0
4:00 | 37 | 64 | 10 | 78 | 55.5 | 76.8 | 12 | 93.6 | 18.5 | 0 | 0 | 0
5:00 | 34 | 7 | 5 | 100 | 51 | 8.4 | 6 | 120 | 17 | 0 | 0 | 0
6:00 | 45 | 92 | 12 | 7 | 67.5 | 110.4 | 14.4 | 8.4 | 22.5 | 0 | 0 | 0
7:00 | 41 | 94 | 50 | 49 | 61.5 | 112.8 | 60 | 58.8 | 20.5 | 0 | 0 | 0
8:00 | 55 | 87 | 99 | 94 | 82.5 | 104.4 | 118.8 | 112.8 | 27.5 | 0 | 0 | 0
9:00 | 59 | 3 | 78 | 88 | 88.5 | 3.6 | 93.6 | 105.6 | 29.5 | 0 | 0 | 0
10:00 | 60 | 44 | 25 | 24 | 90 | 52.8 | 30 | 28.8 | 30 | 0 | 0 | 0
11:00 | 41 | 99 | 66 | 75 | 61.5 | 118.8 | 79.2 | 90 | 20.5 | 0 | 0 | 0
12:00 | 46 | 60 | 15 | 40 | 69 | 72 | 18 | 48 | 23 | 0 | 0 | 0
13:00 | 38 | 91 | 79 | 95 | 57 | 109.2 | 94.8 | 114 | 19 | 0 | 0 | 0
14:00 | 46 | 67 | 60 | 71 | 69 | 80.4 | 72 | 85.2 | 23 | 0 | 0 | 0
15:00 | 45 | 85 | 70 | 19 | 67.5 | 102 | 84 | 22.8 | 22.5 | 0 | 0 | 0
16:00 | 41 | 42 | 21 | 79 | 61.5 | 50.4 | 25.2 | 94.8 | 20.5 | 0 | 0 | 0
17:00 | 46 | 71 | 78 | 38 | 69 | 85.2 | 93.6 | 45.6 | 23 | 0 | 0 | 0
18:00 | 52 | 76 | 79 | 39 | 78 | 91.2 | 94.8 | 46.8 | 26 | 0 | 0 | 0
19:00 | 56 | 70 | 28 | 1 | 84 | 84 | 33.6 | 1.2 | 28 | 0 | 0 | 0
20:00 | 33 | 74 | 9 | 23 | 49.5 | 88.8 | 10.8 | 27.6 | 16.5 | 0 | 0 | 0
21:00 | 43 | 84 | 32 | 47 | 64.5 | 100.8 | 38.4 | 56.4 | 21.5 | 0 | 0 | 0
22:00 | 57 | 59 | 40 | 24 | 85.5 | 70.8 | 48 | 28.8 | 28.5 | 0 | 0 | 0
23:00 | 32 | 65 | 53 | 96 | 48 | 78 | 63.6 | 115.2 | 16 | 0 | 0 | 0

## scenarios
name | propability
s1 | 0.3
s2 | 0.5
s3 | 0.2

## fixed_ts
t
0:00
1:00
2:00
3:00
4:00
5:00
6:00
7:00
8:00
9:00
10:00
11:00
12:00
13:00
14:00
15:00
16:00
17:00
18:00
19:00
20:00
21:00
22:00
23:00

## eff_ts
t | hp1,s1 | hp1,s2 | hp1,s3
0:00 | 3 | 3 | 3
1:00 | 3.5 | 3.5 | 3.5
2:00 | 3.5 | 3.5 | 3.5
3:00 | 3.4 | 3.4 | 3.4
4:00 | 3.3 | 3.3 | 3.3
5:00 | 3.2 | 3.2 | 3.2
6:00 | 3.1 | 3.1 | 3.1
7:00 | 3 | 3 | 3
8:00 | 2.5 | 2.5 | 2.5
9:00 | 2.5 | 2.5 | 2.5
10:00 | 2.5 | 2.5 | 2.5
11:00 | 2.5 | 2.5 | 2.5
12:00 | 2.5 | 2.5 | 2.5
13:00 | 2.5 | 2.5 | 2.5
14:00 | 2.5 | 2.5 | 2.5
15:00 | 2.5 | 2.5 | 2.5
16:00 | 2.5 | 2.5 | 2.5
17:00 | 4 | 4 | 4
18:00 | 4 | 4 | 4
19:00 | 4 | 4 | 4
20:00 | 4 | 4 | 4
21:00 | 3.5 | 3.5 | 3.5
22:00 | 3.5 | 3.5 | 3.5
23:00 | 3.5 | 3.5 | 3.5

## constraints
name | type
c1 | eq

## gen_constraint
t | c1,ngchp,elc,s1 | c1,ngchp,elc,s2 | c1,ngchp,elc,s3 | c1,ngchp,dh,s1 | c1,ngchp,dh,s2 | c1,ngchp,dh,s3 | c1,s1 | c1,s2 | c1,s3
0:00 | 1 | 1 | 1 | -0.8 | -0.8 | -0.8 | 0 | 0 | 0
1:00 | 1 | 1 | 1 | -0.8 | -0.8 | -0.8 | 0 | 0 | 0
2:00 | 1 | 1 | 1 | -0.8 | -0.8 | -0.8 | 0 | 0 | 0
3:00 | 1 | 1 | 1 | -0.8 | -0.8 | -0.8 | 0 | 0 | 0
4:00 | 1 | 1 | 1 | -0.8 | -0.8 | -0.8 | 0 | 0 | 0
5:00 | 1 | 1 | 1 | -0.8 | -0.8 | -0.8 | 0 | 0 | 0
6:00 | 1 | 1 | 1 | -0.8 | -0.8 | -0.8 | 0 | 0 | 0
7:00 | 1 | 1 | 1 | -0.8 | -0.8 | -0.8 | 0 | 0 | 0
8:00 | 1 | 1 | 1 | -0.8 | -0.8 | -0.8 | 0 | 0 | 0
9:00 | 1 | 1 | 1 | -0.8 | -0.8 | -0.8 | 0 | 0 | 0
10:00 | 1 | 1 | 1 | -0.8 | -0.8 | -0.8 | 0 | 0 | 0
11:00 | 1 | 1 | 1 | -0.8 | -0.8 | -0.8 | 0 | 0 | 0
12:00 | 1 | 1 | 1 | -0.8 | -0.8 | -0.8 | 0 | 0 | 0
13:00 | 1 | 1 | 1 | -0.8 | -0.8 | -0.8 | 0 | 0 | 0
14:00 | 1 | 1 | 1 | -0.8 | -0.8 | -0.8 | 0 | 0 | 0
15:00 | 1 | 1 | 1 | -0.8 | -0.8 | -0.8 | 0 | 0 | 0
16:00 | 1 | 1 | 1 | -0.8 | -0.8 | -0.8 | 0 | 0 | 0
17:00 | 1 | 1 | 1 | -0.8 | -0.8 | -0.8 | 0 | 0 | 0
18:00 | 1 | 1 | 1 | -0.8 | -0.8 | -0.8 | 0 | 0 | 0
19:00 | 1 | 1 | 1 | -0.8 | -0.8 | -0.8 | 0 | 0 | 0
20:00 | 1 | 1 | 1 | -0.8 | -0.8 | -0.8 | 0 | 0 | 0
21:00 | 1 | 1 | 1 | -0.8 | -0.8 | -0.8 | 0 | 0 | 0
22:00 | 1 | 1 | 1 | -0.8 | -0.8 | -0.8 | 0 | 0 | 0
23:00 | 1 | 1 | 1 | -0.8 | -0.8 | -0.8 | 0 | 0 | 0