## timeseries
t
2022-04-20
2022-04-20 01:00
2022-04-20 02:00
2022-04-20 03:00
2022-04-20 04:00
2022-04-20 05:00
2022-04-20 06:00
2022-04-20 07:00
2022-04-20 08:00
2022-04-20 09:00
2022-04-20 10:00

## nodes
node | is_commodity | is_state | is_res | is_market | is_inflow | state_max | in_max | out_max | initial_state | state_loss_proportional | residual_value
elc | 0 | 0 | 1 | 0 | 0 | 0 | 0 | 0 | 0 | 0 | 0
npe | 0 | 0 | 0 | 1 | 0 | 0 | 0 | 0 | 0 | 0 | 0
polttoaine | 1 | 0 | 0 | 0 | 0 | 0 | 0 | 0 | 0 | 0 | 0
sto1 | 0 | 1 | 0 | 0 | 0 | 100 | 10 | 10 | 0 | 0 | 0
sto2 | 0 | 1 | 0 | 0 | 0 | 100 | 10 | 10 | 0 | 0 | 0

## processes
process | is_cf | is_cf_fix | is_online | is_res | conversion | eff | load_min | load_max | start_cost | min_online | min_offline | max_online | max_offline | initial_state | delay
spot | 0 | 0 | 0 | 0 | 3 | 1 | 0 | 1 | 0 | 0 | 0 | 0 | 0 | 0 | 0
hidas | 0 | 0 | 0 | 0 | 1 | 1 | 0 | 1 | 0 | 0 | 0 | 0 | 0 | 0 | 0
sto1_c | 0 | 0 | 0 | 1 | 1 | 1 | 0 | 1 | 0 | 0 | 0 | 0 | 0 | 0 | 0
sto1_dc | 0 | 0 | 0 | 1 | 1 | 1 | 0 | 1 | 0 | 0 | 0 | 0 | 0 | 0 | 0
sto2_c | 0 | 0 | 0 | 1 | 1 | 0.9 | 0 | 1 | 0 | 0 | 0 | 0 | 0 | 0 | 0
sto2_dc | 0 | 0 | 0 | 1 | 1 | 0.9 | 0 | 1 | 0 | 0 | 0 | 0 | 0 | 0 | 0

## efficiencies
process | 1 | 2 | 3 | 4 | 5 | 6 | 7 | 8 | 9 | 10

## process_topology
process | source_sink | node | conversion_coeff | capacity | VOM_cost | ramp_up | ramp_down
spot | source | elc | 1 | 0 | 0 | 1 | 1
spot | sink | npe | 1 | 0 | 0 | 1 | 1
hidas | source | polttoaine | 1 | 5 | 0 | 5 | 5
hidas | sink | elc | 1 | 5 | 0 | 5 | 5
sto1_c | source | elc | 1 | 5 | 0 | 10 | 10
sto1_c | sink | sto1 | 1 | 5 | 0 | 10 | 10
sto1_dc | source | sto1 | 1 | 5 | 0 | 10 | 10
sto1_dc | sink | elc | 1 | 5 | 0 | 10 | 10
sto2_c | source | elc | 1 | 5 | 0 | 10 | 10
sto2_c | sink | sto2 | 1 | 5 | 0 | 10 | 10
sto2_dc | source | sto2 | 1 | 5 | 0 | 10 | 10
sto2_dc | sink | elc | 1 | 5 | 0 | 10 | 10

## node_history
t
2022-04-20
2022-04-20 01:00
2022-04-20 02:00
2022-04-20 03:00
2022-04-20 04:00
2022-04-20 05:00
2022-04-20 06:00
2022-04-20 07:00
2022-04-20 08:00
2022-04-20 09:00
2022-04-20 10:00

## reserve_type
type | ramp_factor
fast | 1

## cf
t
2022-04-20
2022-04-20 01:00
2022-04-20 02:00
2022-04-20 03:00
2022-04-20 04:00
2022-04-20 05:00
2022-04-20 06:00
2022-04-20 07:00
2022-04-20 08:00
2022-04-20 09:00
2022-04-20 10:00

## inflow
t
2022-04-20
2022-04-20 01:00
2022-04-20 02:00
2022-04-20 03:00
2022-04-20 04:00
2022-04-20 05:00
2022-04-20 06:00
2022-04-20 07:00
2022-04-20 08:00
2022-04-20 09:00
2022-04-20 10:00

## price
t | polttoaine,ALL
2022-04-20 | 0
2022-04-20 01:00 | 0
2022-04-20 02:00 | 0
2022-04-20 03:00 | 0
2022-04-20 04:00 | 0
2022-04-20 05:00 | 0
2022-04-20 06:00 | 0
2022-04-20 07:00 | 0
2022-04-20 08:00 | 0
2022-04-20 09:00 | 0
2022-04-20 10:00 | 0

## markets
market | type | node | direction | realisation | reserve_type | is_bid
npe | energy | npe | none | 0 | none | 1
rup | reserve | elc | up | 0.5 | fast | 1
rdown | reserve | elc | down | 0.5 | fast | 1

## market_prices
t | npe,ALL | rup,ALL | rdown,ALL
2022-04-20 | 1 | 2 | 2
2022-04-20 01:00 | 1 | 2 | 2
2022-04-20 02:00 | 1 | 2 | 2
2022-04-20 03:00 | 1 | 2 | 2
2022-04-20 04:00 | 1 | 2 | 2
2022-04-20 05:00 | 1 | 2 | 2
2022-04-20 06:00 | 1 | 2 | 2
2022-04-20 07:00 | 1 | 2 | 2
2022-04-20 08:00 | 1 | 2 | 2
2022-04-20 09:00 | 1 | 2 | 2
2022-04-20 10:00 | 1 | 2 | 2

## balance_prices
t | npe,up,s1 | npe,dw,s1
2022-04-20 | 1.1 | 0.9
2022-04-20 01:00 | 1.1 | 0.9
2022-04-20 02:00 | 1.1 | 0.9
2022-04-20 03:00 | 1.1 | 0.9
2022-04-20 04:00 | 1.1 | 0.9
2022-04-20 05:00 | 1.1 | 0.9
2022-04-20 06:00 | 1.1 | 0.9
2022-04-20 07:00 | 1.1 | 0.9
2022-04-20 08:00 | 1.1 | 0.9
2022-04-20 09:00 | 1.1 | 0.9
2022-04-20 10:00 | 1.1 | 0.9

## risk
parameter | value
alfa | 0.1
beta | 0

## scenarios
name | propability
s1 | 1

## fixed_ts
t
2022-04-20
2022-04-20 01:00
2022-04-20 02:00
2022-04-20 03:00
2022-04-20 04:00
2022-04-20 05:00
2022-04-20 06:00
2022-04-20 07:00
2022-04-20 08:00
2022-04-20 09:00
2022-04-20 10:00

## eff_ts
t
2022-04-20
2022-04-20 01:00
2022-04-20 02:00
2022-04-20 03:00
2022-04-20 04:00
2022-04-20 05:00
2022-04-20 06:00
2022-04-20 07:00
2022-04-20 08:00
2022-04-20 09:00
2022-04-20 10:00

## constraints
name | operator

## gen_constraint
t
2022-04-20
2022-04-20 01:00
2022-04-20 02:00
2022-04-20 03:00
2022-04-20 04:00
2022-04-20 05:00
2022-04-20 06:00
2022-04-20 07:00
2022-04-20 08:00
2022-04-20 09:00
2022-04-20 10:00

## cap_ts
t
2022-04-20
2022-04-20 01:00
2022-04-20 02:00
2022-04-20 03:00
2022-04-20 04:00
2022-04-20 05:00
2022-04-20 06:00
2022-04-20 07:00
2022-04-20 08:00
2022-04-20 09:00
2022-04-20 10:00