## commodities
commodity
dh
elec
gas
coal
bio
wind

## node_def
commodity | node | balance
dh | dhA | 1
dh | dhB | 1
elec | elecA | 0
elec | elecB | 1
gas | gasA | 0
coal | coalA | 0
bio | bioA | 0
wind | wind_availableA | 0

## unit_def
unit | input_node | output_node | capacity | VOM_cost | eff | min_load | max_load | source
unit_gt1 | gasA | elecA | 10 | 1 | 0.4 | 0.2 | 1
unit_gt2 | gasA | elecB | 5 | 1 | 0.4 | 0.2 | 1
unit_gasboiler1 | gasA | dhA | 5 | 1 | 0.85 | 0.3 | 1
unit_hp1 | elecA | dhA | 5 | 2 | 3 | 0 | 1
unit_hp2 | elecB | dhB | 4 | 2 | 3 | 0 | 1
unit_bio1 | bioA | dhB | 10 | 3 | 0.3 | 0.15 | 1
unit_coal1 | coalA | dhA | 7 | 2 | 0.3 | 0.4 | 1
unit_windturb1 | wind_availableA | elecB | 5 | 0.5 | 1 | 0 | 1 | wind_source

## flow
commodity | node | 1 | 2 | 3 | 4 | 5 | 6 | 7 | 8 | 9 | 10
dh | dhA | -1.8 | -3.5 | -6.6 | -12.7 | -12.8 | -10 | -7.7 | -7.6 | -2.5 | -3.7
dh | dhB | -1.1 | -3.6 | -4.2 | -7.1 | -11.1 | -6.4 | -3.3 | -3.5 | -2.1 | -2.2
elec | elecB | -1.1 | -1.2 | -0.9 | -1.1 | -0.8 | -1.2 | -1.2 | -1 | -0.8 | -1.2
wind | wind_availableA | 4.5 | 3.1 | 3.6 | 3.1 | 3.4 | 3.9 | 4.8 | 4.8 | 4.2 | 3.9

## prices
commodity | 0 | 1 | 2 | 3 | 4 | 5 | 6 | 7 | 8
dh | 0 | 0 | 0 | 0 | 0 | 0 | 0 | 0 | 0
elec | 10 | 11 | 12 | 12 | 10 | 13 | 13 | 13 | 12
gas | 8 | 7 | 8 | 10 | 9 | 8 | 7 | 9 | 8
coal | 4 | 5 | 4 | 4 | 4 | 6 | 6 | 3 | 5
bio | 10 | 10 | 10 | 11 | 10 | 10 | 8 | 9 | 11

## transfer
commodity | transfer | node_from | node_to | cap_from | cap_to | losses
dh | node_dh1__to__node_dh2 | dhA | dhB | 3 | 3 | 0.01
elec | node_elec1__to__node_elec2 | elecA | elecB | 3 | 3 | 0.01