## timeseries
t
2022-04-20
2022-04-20 01:00
2022-04-20 02:00

## nodes
node | is_commodity | is_state | is_res | is_market | is_inflow | state_max | in_max | out_max | initial_state | state_loss_proportional | residual_value
ng | 1 | 0 | 0 | 0 | 0 | 0 | 0 | 0 | 0 | 0 | 0
elc1 | 0 | 1 | 0 | 0 | 0 | 10 | 10 | 10 | 0 | 0 | 0
elc2 | 0 | 1 | 0 | 0 | 0 | 10 | 10 | 10 | 0 | 0 | 1000
npe1 | 0 | 0 | 0 | 1 | 0 | 0 | 0 | 0 | 0 | 0 | 0
npe2 | 0 | 0 | 0 | 1 | 0 | 0 | 0 | 0 | 0 | 0 | 0

## processes
process | is_cf | is_cf_fix | is_online | is_res | conversion | eff | load_min | load_max | start_cost | min_online | min_offline | initial_state
gt1 | 0 | 0 | 0 | 0 | 1 | 1 | 0 | 1 | 0 | 0 | 0 | 0
gt2 | 0 | 0 | 0 | 0 | 1 | 1 | 0 | 1 | 0 | 0 | 0 | 0
spot1 | 0 | 0 | 0 | 0 | 3 | 1 | 0 | 1 | 0 | 0 | 0 | 0
spot2 | 0 | 0 | 0 | 0 | 3 | 1 | 0 | 1 | 0 | 0 | 0 | 0

## efficiencies
process | 1 | 2 | 3 | 4 | 5 | 6 | 7 | 8 | 9 | 10

## process_topology
process | source_sink | node | conversion_coeff | capacity | VOM_cost | ramp_up | ramp_down | delay
gt1 | source | ng | 1 | 10 | 0 | 1 | 1 | 0
gt1 | sink | elc1 | 1 | 10 | 0 | 1 | 1 | 0
gt2 | source | ng | 1 | 10 | 0 | 1 | 1 | 0
gt2 | sink | elc2 | 1 | 10 | 0 | 1 | 1 | 0
spot | source | elc1 | 1 | 0 | 0 | 1 | 1 | 0
spot | sink | npe1 | 1 | 0 | 0 | 1 | 1 | 0
spot | source | elc2 | 1 | 0 | 0 | 1 | 1 | 0
spot | sink | npe2 | 1 | 0 | 0 | 1 | 1 | 0

## node_history
t
2022-04-20
2022-04-20 01:00
2022-04-20 02:00

## reserve_type
type | ramp_factor

## cf
t
2022-04-20
2022-04-20 01:00
2022-04-20 02:00

## inflow
t
2022-04-20
2022-04-20 01:00
2022-04-20 02:00

## price
t | ng, ALL
2022-04-20 | 1
2022-04-20 01:00 | 1
2022-04-20 02:00 | 1

## markets
market | type | node | direction | realisation | reserve_type | is_bid
npe1 | energy | npe | none | 0 | none | 1
npe2 | energy | npe | none | 0 | none | 1

## market_prices
t | npe1,s1 | npe2,s1
2022-04-20 | 10 | 10
2022-04-20 01:00 | 10 | 10
2022-04-20 02:00 | 10 | 10

## risk
parameter | value
alfa | 0.1
beta | 0.2

## scenarios
name | propability
s1 | 1

## fixed_ts
t
2022-04-20
2022-04-20 01:00
2022-04-20 02:00

## eff_ts
t
2022-04-20
2022-04-20 01:00
2022-04-20 02:00

## constraints
name | operator

## gen_constraint
t
2022-04-20
2022-04-20 01:00
2022-04-20 02:00

## cap_ts
t
2022-04-20
2022-04-20 01:00
2022-04-20 02:00