## timeseries
t
2022-04-20
2022-04-20 01:00
2022-04-20 02:00
2022-04-20 03:00
2022-04-20 04:00
2022-04-20 05:00
2022-04-20 06:00
2022-04-20 07:00
2022-04-20 08:00
2022-04-20 09:00

## nodes
node | is_commodity | is_state | is_res | is_market | is_inflow | state_max | in_max | out_max | initial_state | state_loss_proportional | residual_value
ng | 1 | 0 | 0 | 0 | 0 | 0 | 0 | 0 | 0 | 0 | 0
elc | 0 | 1 | 1 | 0 | 0 | 4 | 2 | 2 | 0 | 0.01 | 200
npe | 0 | 0 | 0 | 1 | 0 | 0 | 0 | 0 | 0 | 0 | 0

## processes
process | is_cf | is_cf_fix | is_online | is_res | conversion | eff | load_min | load_max | start_cost | min_online | min_offline | max_online | max_offline | initial_state | delay
gt | 0 | 0 | 1 | 1 | 1 | 0.45 | 0.3 | 1 | 1 | 2 | 2 | 0 | 0 | 1 | 0
wt | 1 | 0 | 0 | 0 | 1 | 1 | 0 | 1 | 0 | 0 | 0 | 0 | 0 | 0 | 0
spot | 0 | 0 | 0 | 0 | 3 | 1 | 0 | 1 | 0 | 0 | 0 | 0 | 0 | 0 | 0

## efficiencies
process | 1 | 2 | 3 | 4 | 5 | 6 | 7 | 8 | 9 | 10
gt,op | 0.3 | 0.45 | 0.6 | 0.75 | 0.9 | 1
gt,eff | 0.33 | 0.36 | 0.39 | 0.42 | 0.44 | 0.45

## process_topology
process | source_sink | node | conversion_coeff | capacity | VOM_cost | ramp_up | ramp_down
gt | source | ng | 1 | 10 | 2 | 0.5 | 0.5
gt | sink | elc | 1 | 4.5 | 0 | 0.5 | 0.5
wt | sink | elc | 1 | 7 | 0.5 | 1 | 1
spot | source | elc | 1 | 0 | 0 | 1 | 1
spot | sink | npe | 1 | 0 | 2 | 1 | 1

## node_history
t
2022-04-20
2022-04-20 01:00
2022-04-20 02:00
2022-04-20 03:00
2022-04-20 04:00
2022-04-20 05:00
2022-04-20 06:00
2022-04-20 07:00
2022-04-20 08:00
2022-04-20 09:00

## reserve_type
type | ramp_factor
fast | 10

## cf
t | wt,s1 | wt,s2 | wt,s3 | wt,s4
2022-04-20 | 0.42 | 0.54 | 0.78 | 0.68
2022-04-20 01:00 | 0.45 | 0.52 | 0.94 | 0.54
2022-04-20 02:00 | 0.27 | 0.56 | 0.95 | 0.47
2022-04-20 03:00 | 0.33 | 0.5 | 0.84 | 0.42
2022-04-20 04:00 | 0.32 | 0.33 | 0.77 | 0.53
2022-04-20 05:00 | 0.29 | 0.45 | 0.94 | 0.7
2022-04-20 06:00 | 0.47 | 0.39 | 0.9 | 0.79
2022-04-20 07:00 | 0.31 | 0.47 | 0.9 | 0.95
2022-04-20 08:00 | 0.44 | 0.39 | 1 | 0.85
2022-04-20 09:00 | 0.42 | 0.27 | 0.98 | 0.97

## inflow
t
2022-04-20
2022-04-20 01:00
2022-04-20 02:00
2022-04-20 03:00
2022-04-20 04:00
2022-04-20 05:00
2022-04-20 06:00
2022-04-20 07:00
2022-04-20 08:00
2022-04-20 09:00

## price
t | ng, s1 | ng, s2 | ng, s3 | ng, s4
2022-04-20 | 20 | 20 | 20 | 20
2022-04-20 01:00 | 20 | 20 | 20 | 20
2022-04-20 02:00 | 20 | 20 | 20 | 20
2022-04-20 03:00 | 20 | 20 | 20 | 20
2022-04-20 04:00 | 20 | 20 | 20 | 20
2022-04-20 05:00 | 20 | 20 | 20 | 20
2022-04-20 06:00 | 20 | 20 | 20 | 20
2022-04-20 07:00 | 20 | 20 | 20 | 20
2022-04-20 08:00 | 20 | 20 | 20 | 20
2022-04-20 09:00 | 20 | 20 | 20 | 20

## markets
market | type | node | direction | realisation | reserve_type | is_bid
npe | energy | npe | none | 0 | none | 1
reserve_up | reserve | elc | res_up | 0.2 | fast | 1

## market_prices
t | npe,s1 | npe,s2 | npe,s3 | npe,s4 | reserve_up, s1 | reserve_up, s2 | reserve_up, s3 | reserve_up, s4
2022-04-20 | 13.36 | 14.27 | 10.62 | 10.89 | 280.2 | 291.1 | 108.1 | 160.5
2022-04-20 01:00 | 25.6 | 8.3 | 8.6 | 14.7 | 284.3 | 212.5 | 218.3 | 239.4
2022-04-20 02:00 | 72.3 | 40.6 | 28.6 | 87.3 | 205.2 | 275 | 286.8 | 61.3
2022-04-20 03:00 | 45.6 | 37.6 | 80.3 | 40.6 | 276.9 | 117.1 | 165.6 | 242.6
2022-04-20 04:00 | 50.3 | 36.7 | 73.1 | 98.2 | 292.4 | 295.8 | 123.4 | 192.8
2022-04-20 05:00 | 72.3 | 27.7 | 128.7 | 69.6 | 296.3 | 205.1 | 136.7 | 296.5
2022-04-20 06:00 | 130 | 74.3 | 182.7 | 220.6 | 51.9 | 298.9 | 286.4 | 185.1
2022-04-20 07:00 | 69.42 | 68.4 | 111.6 | 87 | 175.8 | 232.3 | 238 | 194.3
2022-04-20 08:00 | 29.6 | 10.5 | 17.8 | 43.6 | 206.3 | 200 | 203.8 | 278.6
2022-04-20 09:00 | 9.42 | 16.8 | 9.1 | 18.3 | 235.8 | 83.3 | 79.8 | 260.1
z

## balance_prices
t | npe,up,s1 | npe,up,s2 | npe,up,s3 | npe,up,s4 | npe,dw,s1 | npe,dw,s2 | npe,dw,s3 | npe,dw,s4
2022-04-20 | 14.028 | 14.9835 | 11.151 | 11.4345 | 12.692 | 13.5565 | 10.089 | 10.3455
2022-04-20 01:00 | 26.88 | 8.715 | 9.03 | 15.435 | 24.32 | 7.885 | 8.17 | 13.965
2022-04-20 02:00 | 75.915 | 42.63 | 30.03 | 91.665 | 68.685 | 38.57 | 27.17 | 82.935
2022-04-20 03:00 | 47.88 | 39.48 | 84.315 | 42.63 | 43.32 | 35.72 | 76.285 | 38.57
2022-04-20 04:00 | 52.815 | 38.535 | 76.755 | 103.11 | 47.785 | 34.865 | 69.445 | 93.29
2022-04-20 05:00 | 75.915 | 29.085 | 135.135 | 73.08 | 68.685 | 26.315 | 122.265 | 66.12
2022-04-20 06:00 | 136.5 | 78.015 | 191.835 | 231.63 | 123.5 | 70.585 | 173.565 | 209.57
2022-04-20 07:00 | 72.891 | 71.82 | 117.18 | 91.35 | 65.949 | 64.98 | 106.02 | 82.65
2022-04-20 08:00 | 31.08 | 11.025 | 18.69 | 45.78 | 28.12 | 9.975 | 16.91 | 41.42
2022-04-20 09:00 | 9.891 | 17.64 | 9.555 | 19.215 | 8.949 | 15.96 | 8.645 | 17.385

## risk
parameter | value
alfa | 0.1
beta | 0

## scenarios
name | propability
s1 | 0.25
s2 | 0.25
s3 | 0.25
s4 | 0.25

## fixed_ts
t
2022-04-20
2022-04-20 01:00
2022-04-20 02:00
2022-04-20 03:00
2022-04-20 04:00
2022-04-20 05:00
2022-04-20 06:00
2022-04-20 07:00
2022-04-20 08:00
2022-04-20 09:00

## eff_ts
t
2022-04-20
2022-04-20 01:00
2022-04-20 02:00
2022-04-20 03:00
2022-04-20 04:00
2022-04-20 05:00
2022-04-20 06:00
2022-04-20 07:00
2022-04-20 08:00
2022-04-20 09:00

## constraints
name | operator

## cap_ts
t
2022-04-20
2022-04-20 01:00
2022-04-20 02:00
2022-04-20 03:00
2022-04-20 04:00
2022-04-20 05:00
2022-04-20 06:00
2022-04-20 07:00
2022-04-20 08:00
2022-04-20 09:00

## gen_constraint
t
2022-04-20
2022-04-20 01:00
2022-04-20 02:00
2022-04-20 03:00
2022-04-20 04:00
2022-04-20 05:00
2022-04-20 06:00
2022-04-20 07:00
2022-04-20 08:00
2022-04-20 09:00